## Ergebnis
BESCHREIBUNG / DESCRIPTION | EINGABE / INPUT
Nutzungseinheit / Units (Auswahl: Ein- oder Mehrgeschossig / Selection single-storey or multi-storey) | eingeschossig / single-storey | eingeschossig / single-storey | mehrgeschossig / multi-storey |  | strObjectType
Gebäudelage / Building location (lt. Windlastzone (D), Windatlas (A) oder EN 1991 / In accordance with EN 1991) | windschwach / weak winds | windschwach / weak winds | windstark / strong winds |  | strObjectPosition
Wärmeschutz / Heat insulation (Auswahl: Altbau, Sanierung (entspricht Werten der EnEV 1995) oder Neubau (EnEV 2014) / | Neubau / new building | vor 1995 (Altbau) / before 1995 (old building) | nach 1995 (Sanierung) / after 1995 (renovation) | Neubau / new building | strInsulation
Wohnfläche / Living space (Eingabe der Wohnfläche / Input of floor area) | 75 |  |  |  | dbLivingSpaces
Anzahl der Fenster / Number of windows (Eingabe der Fenster-Anzahl / Enter the number of windows) | 4
Faktor Wärmeschutz Luftvolumenstrom / Factor heat protection airflow volume | 1.5
Faktor Windstärke und Nutzungeinheit Luftvolumenstrom / Factor wind force and units airflow volume | 0.11696
Faktor Wärmeschutz bei Luftvolumenstrom (Feuchteschutz) / Factor heat protection by airflow volume (moisture protection) | 0.3
Faktor Lüftleistung / Factor ventilation performance | 2 |  |  |  | GetLuftLeistung
Luftvolumenstrom durch Inflitration / Air volume flow through infiltration | 16.4476 |  |  |  | GetLuftVolumenstrom
Luftvolumenstrom für Feuchteschutz / Air volume flow for moisture protection | 25.8 |  |  |  | GetLuftVolumenstromSchutz
Luftvolumenstrom durch lüftungstechn. Maßnahmen / Air volume flow through ventilation technology activities | 9.3524 |  |  |  | GetLueftungsMassnahme
Lüftungstechn. Maßnahmen zum Feuchteschutz erforderlich / Ventilation engineering activity for moisture protection required | Ja / Yes |  |  |  | GetLueftungsMassnahmeJaNein
Reduzierte Lüftung / Reduced Ventilation | 60.2
Nennlüftung / Nominal Ventilation | 86 |  |  |  | GetNennlueftung
Intensivlüftung / Intensive ventilation | 111.8
Benötigte Zuluft pro Fenster / Required air supply per window | 2.3381
Anzahl MACO-FFV / Fenster: (paarweise) / Number of MACO-FFV Valves (in pairs) | 1.1691 |  |  |  | GetFFVPaarweise
Anzahl MACO-FFV / Fenster: (stückweise) / Number of MACO-FFV Valves (in pieces) | 3 |  |  |  | GetFFVStueckweise
Ergebnis der Berechnung / Result of calculation
Bei dem Ergebnis handelt es sich The result is an approximate um einen angenäherten Richtwert guide value for the entered für die eingegebenen Gebäude- building or apartment data! bzw. Wohnungsdaten!